## BOM_Board1_原理图_2026-09-06
No. | Comment | Designator | Footprint | Value | Manufacturer Part | Manufacturer | Supplier Part | Supplier | Category | Device | 匹配状态 | 对方 BOM 对应位号 | 匹配依据
4 | SS34 | D1 | SMA_L4.3-W2.6-LS5.2-RD | 16 | SS34 | MDD(辰达半导体) | C8678 | LCSC | 二极管:肖特基二极管 | SS34_C8678
5 | SMAJ5.0A | D2 | SMA_L4.4-W2.6-LS5.0-RD | 16 | SMAJ5.0A | FMS(美丽微) | C143135 | LCSC | 三极管/MOS管/晶体管:静电和浪涌保护(TVS/ESD) | SMAJ5.0A
6 | SS14 | D3,D4 | SMA_L4.2-W2.6-LS5.0-RD_1 | 16 | SS14 | MDD(辰达半导体) | C2480 | LCSC | 二极管:肖特基二极管 | SS14_C2480
14 | AO3400 | Q1,Q2 | SOT-23-3_L2.9-W1.3-P1.90-LS2.4-BL-2 | 16 | AO3400 | 16 | C9900013365 | LCSC | 16 | AO3400
15 | S8050_SOT_NPN | Q3 | S8050_SOT-23 | 16 | 16 | 16 | 16 | 16 | 16 | S8050_SOT_NPN
23 | Key_TH_6x6x6 | SW1,SW2,SW3 | SW-TH_4P-L6.0-W6.0-P4.50-LS6.5 | 16 | 16 | 16 | 16 | 16 | 按键/开关:轻触开关 | Key_TH_6x6x6
24 | AMS1117-3.3 | U1 | SOT-223-3_L6.5-W3.4-P2.30-LS7.0-BR | 16 | AMS1117-3.3 | YONGYUTAI(永裕泰) | C2891839 | LCSC | 电源管理:线性稳压器(LDO) | AMS1117-3.3
25 | STC8H1K17T-33I-SOP20 | U2 | SOP-20_L12.7-W7.5-P1.27-LS10.3-BL | 16 | STC8H1K17T-33I-SOP20 | STC | C20416480 | LCSC | 单片机/微控制器:单片机(MCU/MPU/SOC) | STC8H1K17T-33I-SOP20
26 | CH340N | U3 | SOP-8_L4.9-W3.9-P1.27-LS6.0-BL | 16 | CH340N | WCH(南京沁恒) | C2977777 | LCSC | 通信接口芯片:USB转换芯片 | CH340N
16